## Sheet1
Index | Quantity | Part Number | Manufacturer Part Number | Description | Customer Reference | Available | Backorder | Unit Price | Extended Price USD
1 | 3 | A98333-ND | 282834-2 | TERM BLK 2P SIDE ENT 2.54MM PCB | - B4 +, - B5 +, - CD + | 3 | 0 | 0.88 | 2.64
2 | 2 | 497-6742-5-ND | STP55NF06L | MOSFET N-CH 60V 55A TO-220 | 4_BLEED, 5_BLEED | 2 | 0 | 1.5 | 3
3 | 5 | 1727-5893-ND | PSMN022-30PL,127 | MOSFET N-CH 30V TO220AB | 4_BYPASS, 4_CUTOFF, 4_CUTOFF, 5_BYPASS, 5_CUTOFF | 5 | 0 | 0.76 | 3.8
4 | 3 | A106464-ND | 825433-2 | CONN HEADER VERT 2POS 2.54MM | 5V_EN, VIN_EN, VIN_EN2 | 3 | 0 | 0.49 | 1.47
5 | 2 | P828-ND | ECE-A1HKA100 | CAP ALUM 10UF 20% 50V RADIAL | C1, C2 | 2 | 0 | 0.24 | 0.48
6 | 4 | 609-6339-ND | 68000-115HLF | CONN HEADER VERT 15POS 2.54MM | J1, J2, J3, J4 | 4 | 0 | 0.72 | 2.88
7 | 1 | 36-5002-ND | 5002 | PC TEST POINT MINIATURE WHITE | LIGHT SENSE | 1 | 0 | 0.35 | 0.35
8 | 3 | 22053021 | 0022053021 | CONN HEADER R/A 2POS 2.54MM | PHOTORES, T4, T5 | 3 | 0 | 0.34 | 1.02
9 | 1 | 3296Y-203LF-ND | 3296Y-1-203LF | TRIMMER 20K OHM 0.5W PC PIN TOP | PHOTORES ADJ | 1 | 0 | 2.41 | 2.41
10 | 2 | A102189-ND | SQMW53R3J | RES 3.30 OHM 5W 5% RADIAL | R10, R43 | 2 | 0 | 0.61 | 1.22
11 | 2 | 490-2875-ND | PV36W103C01B00 | TRIMMER 10K OHM 0.5W PC PIN TOP | R23, R56 | 2 | 0 | 1.5 | 3
12 | 1 | 541-3937-ND | SR3R0100FE66 | RES 0.01 OHM 1% 3W RADIAL | R74 | 1 | 0 | 0.76 | 0.76
13 | 4 | S7013-ND | PPTC151LFBN-RC | CONN HDR 15POS 0.1 TIN PCB |  | 4 | 0 | 0.98 | 3.92
14 | 3 | 22022025 | 0022022025 | CONN RCPT 2POS 0.1 TIN PCB |  | 3 | 0 | 0.26 | 0.78
15 | 3 | S9337-ND | QPC02SXGN-RC | CONN JUMPER SHORTING .100" GOLD |  | 3 | 0 | 0.1 | 0.3
16 | 1 | 587-3502-1-ND | UMK107B7104KAHT | CAP CER 0.1UF 50V X7R 0603 | C3 | 1 | 0 | 0.14 | 0.14
17 | 1 | MBRM140T3GOSCT-ND | MBRM140T3G | DIODE SCHOTTKY 40V 1A POWERMITE | D1 | 1 | 0 | 0.37 | 0.37
18 | 1 | SRN3015-100MCT-ND | SRN3015-100M | FIXED IND 10UH 1A 276 MOHM SMD | L1 | 1 | 0 | 0.46 | 0.46
19 | 4 | P49.9KDBCT-ND | ERA-3AEB4992V | RES SMD 49.9KOHM 0.1% 1/10W 0603 | R1, R6, R34, R39 | 4 | 0 | 0.35 | 1.4
20 | 43 | P100KDBCT-ND | ERA-3AEB104V | RES SMD 100K OHM 0.1% 1/10W 0603 | R2, R3, R4, R5, R7, R8, R9, R11, R12, R14, R15, | 43 | 0 | 0.3 | 12.9
21 | 2 | 311-1.00MHRCT-ND | RC0603FR-071ML | RES SMD 1M OHM 1% 1/10W 0603 | R13, R46 | 2 | 0 | 0.1 | 0.2
22 | 22 | CR0603-JW-104ELFCT-ND | CR0603-JW-104ELF | RES SMD 100K OHM 5% 1/10W 0603 | R17, R18, R21, R22, R50, R51, R54, R55, R73, R75 | 22 | 0 | 0.015 | 0.33
23 | 2 | P20195CT-ND | ERJ-PB3B9092V | RES SMD 90.9K OHM 0.1% 1/5W 0603 | R19, R52 | 2 | 0 | 0.25 | 0.5
24 | 2 | 311-95.3KHRCT-ND | RC0603FR-0795K3L | RES SMD 95.3K OHM 1% 1/10W 0603 | R20, R53 | 2 | 0 | 0.1 | 0.2
25 | 4 | P33.0KHCT-ND | ERJ-3EKF3302V | RES SMD 33K OHM 1% 1/10W 0603 | R31, R33, R64, R66 | 4 | 0 | 0.1 | 0.4
26 | 1 | 541-1.05MHCT-ND | CRCW06031M05FKEA | RES SMD 1.05M OHM 1% 1/10W 0603 | R67 | 1 | 0 | 0.1 | 0.1
27 | 4 | P10KDBCT-ND | ERA-3AEB103V | RES SMD 10K OHM 0.1% 1/10W 0603 | R68, R71, R76, R79 | 4 | 0 | 0.35 | 1.4
28 | 4 | A102234CT-ND | CPF0603B1M0E1 | RES SMD 1M OHM 0.1% 1/16W 0603 | R69, R72, R77, R80 | 4 | 0 | 0.43 | 1.72
29 | 1 | 311-56KHRCT-ND | RC0603FR-0756KL | RES SMD 56K OHM 1% 1/10W 0603 | R70 | 1 | 0 | 0.1 | 0.1
30 | 1 | RHM1.0KDCT-ND | ESR03EZPJ102 | RES SMD 1K OHM 5% 1/4W 0603 | R83 | 1 | 0 | 0.1 | 0.1
31 | 2 | 311-22.0KHRCT-ND | RC0603FR-0722KL | RES SMD 22K OHM 1% 1/10W 0603 | R87, R88 | 2 | 0 | 0.1 | 0.2
32 | 1 | MCP1663T-E/OTCT-ND | MCP1663T-E/OT | IC REG BOOST 32V 375MA SOT23-5 | U7 | 1 | 0 | 1.12 | 1.12
33 | 2 | 296-14271-1-ND | CD4051BM96 | IC MUX/DEMUX 8X1 16SOIC |  | 2 | 0 | 0.6 | 1.2
34 | 10 | 296-1014-1-ND | LM358DR | IC OPAMP GP 2 CIRCUIT 8SOIC |  | 10 | 0 | 0.283 | 2.83