## Sheet1
Index | Quantity | Part Number | Manufacturer Part Number | Description | Customer Reference | Available | Backorder | Unit Price | Extended Price USD
1 | 6 | 296-9554-5-ND | LM358AP | IC OPAMP GP 2 CIRCUIT 8DIP | Main Op Amp | 6 | 0 | 0.47 | 2.82
2 | 15 | RNF14FTD100KCT-ND | RNF14FTD100K | RES 100K OHM 1/4W 1% AXIAL | 100k | 15 | 0 | 0.072 | 1.08
3 | 2 | 296-30547-1-ND | TLV61220DBVR | IC REG BOOST ADJ 220MA SOT23-6 | Boost | 2 | 0 | 0.9 | 1.8
4 | 2 | 1568-1098-ND | BOB-00717 | SOT23 TO DIP ADAPTER | Boost Breakout | 2 | 0 | 0.95 | 1.9
5 | 3 | 811-2022-ND | 11R472C | FIXED IND 4.7UH 1.3A 90 MOHM TH | Boost Inductor | 3 | 0 | 0.29 | 0.87
6 | 10 | P997-ND | ECE-A1HKS100 | CAP ALUM 10UF 20% 50V RADIAL | Boost Capacitor | 10 | 0 | 0.03 | 0.3
7 | 3 | CF14JT910KCT-ND | CF14JT910K | RES 910K OHM 1/4W 5% AXIAL | Boost R1 | 3 | 0 | 0.1 | 0.3
8 | 4 | 3.0W-5-ND | SQP500JB-3R0 | RES 3 OHM 5W 5% AXIAL | 3 Ohm Power | 4 | 0 | 0.63 | 2.52
9 | 6 | RNF14FTD1M00CT-ND | RNF14FTD1M00 | RES 1M OHM 1/4W 1% AXIAL | 1M | 6 | 0 | 0.1 | 0.6
10 | 6 | AE9988-ND | A 08-LC-TR | CONN IC DIP SOCKET 8POS TIN | Op Amp Socket | 6 | 0 | 0.2 | 1.2